## TS180-01Z-01Z 四柱平台_汇总
BOM汇总表
生成时间：2025/9/24 15:51:41
零件种类：7
代号 | 名称 | 总数量 | 分解链
TS180-01Z-003 四孔平板 | 四孔平板 | 1 | TS180-01Z-01Z#10: 1 => 1
TS180-01Z-004 中空立柱 | 中空立柱 | 4 | TS180-01Z-02Z#10: 1 x TS180-01Z-01Z#20: 4 => 4
TS180-01Z-005 四眼小板 | 四眼小板 | 4 | TS180-01Z-02Z#20: 1 x TS180-01Z-01Z#20: 4 => 4
GB_FASTENER_WASHER_SMWC 6 |  | 17 | TS180-01Z-02Z#30: 4 x TS180-01Z-01Z#20: 4 => 16 + TS180-01Z-01Z#40: 1 => 17
GB_FASTENER_BOLT_HHBFTC M6X20-N |  | 18 | TS180-01Z-02Z#40: 4 x TS180-01Z-01Z#20: 4 => 16 + TS180-01Z-01Z#30: 2 => 18
TS180-01Z-03Z 滚珠轴承 | 滚珠轴承 | 4 | TS180-01Z-02Z#50: 1 x TS180-01Z-01Z#20: 4 => 4
GB_FASTENER_BOLT_CHNB M6X20-N |  | 4 | TS180-01Z-02Z#60: 1 x TS180-01Z-01Z#20: 4 => 4

## 总 BOM 清单
零件号 | 文档预览 | 序号 | 代号 | 名称 | 数量 | 材料 | 处理 | 渠道 | 型号 | 组 | 购 | 加 | 钣 | 备注 | 计算说明 | 零件名称 | 规格 | 标准
TS180-01Z-003 四孔平板 | =DISPIMG("ID_D0FE42BE7CDB4169AF60BA3EC821BC07",1) | 10 | TS180-01Z-003 | 四孔平板 | 1 | AISI 304 |  |  |  | X | X | X | ● |  | TS180-01Z-01Z#10: 1 => 1
TS180-01Z-004 中空立柱 | =DISPIMG("ID_6EAC16AF2B364756942C44A9CC56FBE8",1) | 10 | TS180-01Z-004 | 中空立柱 | 4 | AISI 304 |  |  |  | X | X | X | X |  | TS180-01Z-02Z#10: 1 x TS180-01Z-01Z#20: 4 => 4
TS180-01Z-005 四眼小板 | =DISPIMG("ID_3A7E562D12F74F4D83F3B03CA5F7260B",1) | 20 | TS180-01Z-005 | 四眼小板 | 4 | AISI 304 |  |  |  | X | X | X | ● |  | TS180-01Z-02Z#20: 1 x TS180-01Z-01Z#20: 4 => 4
GB_FASTENER_WASHER_SMWC 6 | =DISPIMG("ID_0D64101E2ED04312A835AAE20D84469A",1) | 40 |  | 平垫圈-C级 | 17 |  |  | GB/T 95-1985 | 6 | X | ● | X | X |  | TS180-01Z-02Z#30: 4 x TS180-01Z-01Z#20: 4 => 16 + TS180-01Z-01Z#40: 1 => 17 | Plain Washer-Product Grade C | 6 | GB/T 95-1985
GB_FASTENER_BOLT_HHBFTC M6X20-N | =DISPIMG("ID_3823F5F616DB49469FC85F7DFF5E2819",1) | 30 |  | 六角头螺铨全螺纹-C级 | 18 |  |  | GB/T 5781- 2000 | M6 X 20 | X | ● | X | X |  | TS180-01Z-02Z#40: 4 x TS180-01Z-01Z#20: 4 => 16 + TS180-01Z-01Z#30: 2 => 18 | Hexagon Head Bolt-Full Thread-Product Grade C | M6 X 20 | GB/T 5781- 2000
TS180-01Z-03Z 滚珠轴承 | =DISPIMG("ID_40214A2B469143A48BA1943EF43DE364",1) | 50 | TS180-01Z-03Z | 滚珠轴承 | 4 |  |  | 淘宝-人本 | 6206 | X | ● | X | X |  | TS180-01Z-02Z#50: 1 x TS180-01Z-01Z#20: 4 => 4
GB_FASTENER_BOLT_CHNB M6X20-N | =DISPIMG("ID_D4EF8D8A48284974A102729277F8F6A1",1) | 序号: 60; 数量: 4; 组: X; 购: X; 加: X; 钣: X | TS180-01Z-02Z#60: 1 x TS180-01Z-01Z#20: 4 => 4 | Cup Head Nib Bolt | M6 X 20 | GB/T 13-1988

## 外购件
零件号 | 文档预览 | 序号 | 代号 | 名称 | 数量 | 材料 | 处理 | 渠道 | 型号 | 组 | 购 | 加 | 钣 | 备注 | 零件名称 | 规格 | 标准 | 计算说明
GB_FASTENER_BOLT_HHBFTC M6X20-N | =DISPIMG("ID_3823F5F616DB49469FC85F7DFF5E2819",1) | 30 |  | 六角头螺铨全螺纹-C级 | 18 |  |  | GB/T 5781- 2000 | M6 X 20 | X | ● | X | X |  | Hexagon Head Bolt-Full Thread-Product Grade C | M6 X 20 | GB/T 5781- 2000 | TS180-01Z-02Z#40: 4 x TS180-01Z-01Z#20: 4 => 16 + TS180-01Z-01Z#30: 2 => 18
GB_FASTENER_WASHER_SMWC 6 | =DISPIMG("ID_0D64101E2ED04312A835AAE20D84469A",1) | 40 |  | 平垫圈-C级 | 17 |  |  | GB/T 95-1985 | 6 | X | ● | X | X |  | Plain Washer-Product Grade C | 6 | GB/T 95-1985 | TS180-01Z-02Z#30: 4 x TS180-01Z-01Z#20: 4 => 16 + TS180-01Z-01Z#40: 1 => 17
TS180-01Z-03Z 滚珠轴承 | =DISPIMG("ID_40214A2B469143A48BA1943EF43DE364",1) | 50 | TS180-01Z-03Z | 滚珠轴承 | 4 |  |  | 淘宝-人本 | 6206 | X | ● | X | X |  |  |  |  | TS180-01Z-02Z#50: 1 x TS180-01Z-01Z#20: 4 => 4

## 钣金件
零件号 | 文档预览 | 序号 | 代号 | 名称 | 数量 | 材料 | 处理 | 渠道 | 型号 | 组 | 购 | 加 | 钣 | 备注 | 零件名称 | 规格 | 标准 | 计算说明
TS180-01Z-003 四孔平板 | =DISPIMG("ID_D0FE42BE7CDB4169AF60BA3EC821BC07",1) | 10 | TS180-01Z-003 | 四孔平板 | 1 | AISI 304 |  |  |  | X | X | X | ● |  |  |  |  | TS180-01Z-01Z#10: 1 => 1
TS180-01Z-005 四眼小板 | =DISPIMG("ID_3A7E562D12F74F4D83F3B03CA5F7260B",1) | 20 | TS180-01Z-005 | 四眼小板 | 4 | AISI 304 |  |  |  | X | X | X | ● |  |  |  |  | TS180-01Z-02Z#20: 1 x TS180-01Z-01Z#20: 4 => 4

## 加工中心件
零件号 | 文档预览 | 序号 | 代号 | 名称 | 数量 | 材料 | 处理 | 渠道 | 型号 | 组 | 购 | 加 | 钣 | 备注 | 零件名称 | 规格 | 标准 | 计算说明